## BOM
PROJECT |  | 2017-3047 (NOTECARRIER-M2-AL) |  | Blues Inc
REVISION |  | 16
SCHEMATIC |  | 20173047_NOTECARRIER-M2-AL_V16
DATE |  | 15/11/2021
Item | Quantity | Reference | Part | MPN | Description | Temperature | Type | Package
1 | 1 | ANT1 | NN03-310 | NN03-310 | ANTENNA CHIP LTE/GNSS/BT D=30X3X1 NN03-310 IGNION SMT | -40°..+125° | SMD | ANT-NN03310-LTE
2 | 1 | ANT2 | NN03-320 | NN03-320 | ANTENNA CHIP GPS/BT D=3X7X2 NN03-320 IGNION SMT | -40°..+85° | SMD | ANT-NN03320-GPS
3 | 1 | CS1 | CS V16 4L 35um |  | C.S. NOTECARRIER-M2-AX V16 (75X65)mm 4L/SO/SR ENIG TG150 sp=1.6mm Cu=35um (CONTROLLED IMPEDANCE) | TG150
4 | 1 | C1 | 47u/16V-X5R | C3216X5R1E476M160AC | CHIP CAP.CER. 47uF 16V 20% X5R 1206 |  | SMD | CS-C-1206
5 | 1 | C2 | 4.7u/6.3V-X5R | JMK105BBJ475MV-F | CHIP CAP.CER. 4.7uF 6.3V 20% X5R 0402 |  | SMD | CS-C-0402
6 | 2 | C3,C4 | 10u/10V-X5R | GRM188R61A106KE69D | CHIP CAP.CER. 10uF 10V 10% X5R 0603 |  | SMD | CS-C-0603
7 | 6 | C5,C6,C9,C10,C16,C23 | 100n/16V | CC0402KRX7R7BB104 | CHIP CAP.CER. 100nF 16V 10% X7R 0402 |  | SMD | CS-C-0402
8 | 2 | C7,C8 | 10u/6.3V-X5R | GRM155R60J106ME44D | CHIP CAP.CER. 10uF 6.3V 20% X5R 0402 | -55°..+85° | SMD | CS-C-0402
9 | 1 | C11 | 10n/1kV | C1206C103KDRACTU | CHIP CAP.CER. 10nF 1000V 10% X7R 1206 |  | SMD | CS-C-1206
10 | 1 | C12 | 10u/25V-X5R | CL31A106KAHNNNE | CHIP CAP.CER. 10uF 25V X5R 10% 1206 |  | SMD | CS-C-1206
11 | 2 | C13,C22 | 1u/16V-X5R | EMK105BJ105MVHF | CHIP CAP.CER. 1uF 16V 10% X5R 0402 |  | SMD | CS-C-0402
12 | 3 | C17,C18,C19 | 33p/50V-C0G | CC0402JRNPO9BN330 | CHIP CAP.CER. 33pF 50V 5% C0G 0402 |  | SMD | CS-C-0402
13 | 1 | C21 | 1n/50V | C0402C102K5RECAUTO | CHIP CAP.CER. 1nF 50V 10% X7R 0402 |  | SMD | FRACTUS-0404
14 | 1 | C25 | 0.5p/50V-C0G | GJM1555C1HR50WB01 | CHIP CAP.CER. 0.5pF 50V ±0.05pF C0G 0603 GJM1555C1HR50WB01 MURATA | -55°..+125° | SMD | FRACTUS-0404
15 | 1 | C26 | 1p/50V-C0G | GJM1555C1H1R0WB01 | CHIP CAP.CER. 1pF 50V ±0.05pF C0G 0603 GJM1555C1H1R0WB01 MURATA | -55°..+125° | SMD | FRACTUS-0404
16 | 1 | C27 | 2.2p/50V-C0G | GJM1555C1H2R2WB01 | CHIP CAP.CER. 2.2pF 50V ±0.05pF C0G 0603 GJM1555C1H2R2WB01 MURATA | -55°..+125° | SMD | FRACTUS-0404
17 | 1 | C28 | 4.6p/50V-C0G | GJM1555C1H4R6WB01D | CHIP CAP.CER. 4.6pF 50V ±0.05pF C0G 0402 GJM1555C1H4R6WB01D MURATA | -55°..+125° | SMD | FRACTUS-0404
18 | 1 | C29 | 1.1p/50V-C0G | GJM1555C1H1R1WB01D | CHIP CAP.CER. 1.1pF 50V ±0.05pF C0G 0402 GJM1555C1H1R1WB01D MURATA | -55°..+125° | SMD | FRACTUS-0404
19 | 3 | DS2,DS3,DS6 | FSV1045V | FSV1045V | SCHOTTKY DIODE 10A 45V FSV1045V TO277-3 SMT | -55°..+150° | SMD | TO277-3
20 | 2 | DS4,DS5 | STPS3H100U | STPS3H100U | SCHOTTKY DIODE 3A 100V STPS3H100U SMB SMT |  | SMD | SMB
21 | 1 | F1 | SF-0603F150-2 | SF-0603F150-2 | RAPID FUSE 1.5A 32V 0603 SF-0603F150-2 BOURNS SMT | -40°..+105° | SMD | FS-0603
22 | 1 | F2 | 3.5A/32V | 0603SFV350F/32-2 | RAPID FUSE 3.5A 32V 0603 0603SFV350F/32-2 LITTELFUSE SMT | -55°..+125° | SMD | FS-0603
23 | 3 | J3,J4,J12 | B2B-PH-SM4-TBT(LF)(SN) | B2B-PH-SM4-TBT(LF)(SN) | CONN. PH 2P M/D P=2 B2B-PH-SM4-TBT(LF)(SN) JST SMT | -25°..+85° | SMD | J-2-0200-MDS-B2B-PH-SM4
24 | 1 | J5 | NanoSIM - SF72S006VBAR2500 | SF72S006VBAR2500 | CONN. NANOSIM 8P F/90° PUSH-PUSH SF72S006VBAR2500 JAE ELECTRONICS SMT | -25°..+85° | SMD | J-NANOSIM-SF72S006VBA
25 | 1 | J6 | MDT420E01001 | MDT420E01001 | CONN. M.2 75P M/90° P=0.5 MDT420E01001 AMPHENOL SMT | -40°..+80° | SMD | J-75-0050-MOS-M2-E
26 | 2 | J7,J8 | uFL-R-SMT-1-10 | U.FL-R-SMT-1(10) | CONN. RF M U.FL-R-SMT-1(10) HIROSE SMT | -40°..+90° | SMD | J-3-MDS-UFL
27 | 1 | J9 | 12734 | 12734 | STRIP 22P F/D P=2.54 H=5.08 12734 4UCON | -55..+105 | THT | J-22-0254-FDT-H0508_EDGE
28 | 1 | J10 | 00711 | 00711 | STRIP 3P F/D P=2.54 H=5.08 00711 4UCON | -55..+105 | THT | J-3-0254-FDT-H0508
29 | 1 | J11 | 10118192-0002LF | 10118192-0002LF | CONN. USB F/90° TIPO MICRO-B C.S. 10118192-0002LF FCI SMT | -30°..+80° | SMD | J-5-0065-FOS-USB10118192-NOF
30 | 2 | J13,J14 | BM04B-SRSS-TBT | BM04B-SRSS-TBT(LF)(SN) | CONN. SH 4P M/D P=1 BM04B-SRSS-TBT(LF)(SN) JST SMT | -25°..+85° | SMD | J-4-0100-MDS-SH
31 | 1 | L1 | XFL4020-222MEC | XFL4020-222MEC | INDUCTOR 2.2 uH 3.1A 20% XFL4020-222MEC COILCRAFT SMT | -40°..+125° | SMD | LS-XFL4020
32 | 1 | L2 | 1285AS-H-2R2M=P2 | 1285AS-H-2R2M=P2 | INDUCTOR 2.2uH 1.5A 20% 0806 1285AS-H-2R2M=P2 MURATA SMT | -40°..+85° | SMD | LS-0806
33 | 1 | L5 | LQW15AN7N5H00D | LQW15AN7N5H00D | INDUCTOR 7.5nH 0.57A 3% A FILO 0402 LQW15AN7N5H00D MURATA SMT | -55°..+125° | SMD | FRACTUS-0404
34 | 1 | L6 | LQW18AN12NG80 | LQW18AN12NG80 | INDUCTOR 12nH 1.5A 2% 0603 LQW18AN12NG80 MURATA SMT | -55°..+125° | SMD | FRACTUS-0404
35 | 1 | L7 | LQW18AN10NG80D | LQW18AN10NG80D | INDUCTOR 10nH 1.6A 2% 0603 LQW18AN10NG80D MURATA SMT | -55°..+125° | SMD | FRACTUS-0404
36 | 1 | L8 | LQW18AN8N4G80D | LQW18AN8N4G80D | INDUCTOR 8.4nH 1.6A 2% 0603 LQW18AN8N4G80D MURATA SMT | -55°..+125° | SMD | FRACTUS-0404
37 | 1 | L9 | LQW15AN2N3G80D | LQW15AN2N3G80D | INDUCTOR 2.3nH 2.53A 2% 0402 LQW15AN2N3G80D MURATA SMT | -55°..+125° | SMD | FRACTUS-0404
38 | 1 | OBJ1 | 9774025151R | 9774025151R | STEEL SPACER 5.1X2.5 9774025151R W.E SMT |  | FAE | SMD
39 | 1 | Q1 | AO3420 | AO3420 | TRANSISTOR MOSFET N AO3420 SOT-23 ALPHA-OMEGA SMT | -55°..+150° | SMD | SOT23
40 | 2 | RR1,RR2 | 100R/5% | CAY16-101J8LF | ARRAY CHIP RES. 8R sing. 100R 5% 1506 CAY16-101J8LF BOURNS SMT | -55°..+125° | SMD | RR-8X-1506
41 | 1 | R1 | 10M/5% | SG73S1ETTP106J | CHIP RES. 10M 0402 1/8W 5% | -55°..+125° | SMD | RS-0402
42 | 1 | R4 | 82k | CRCW040282K0FKTDBC | CHIP RES. 82K 0402 1/16W 1% | -55°..+155° | SMD | RS-0402
43 | 1 | R5 | 1M | CRCW12061M00FKTABC | CHIP RES. 1M 1206 1/4W 1% |  | SMD | RS-1206
44 | 2 | R8,R10 | 10k | RC0402FR-0710KL | CHIP RES. 10K 0402 1/16W 1% | -55°..+125° | SMD | RS-0402
45 | 1 | R9 | 470R | CRCW0402470RFKTDBC | CHIP RES. 470R 0402 1/16W 1% |  | SMD | RS-0402
46 | 3 | R12,R14,R15 | 22R | RC0603FR-0722RL | CHIP RES. 22R 0603 1/16W 1% |  | SMD | RS-0603
47 | 1 | R16 | 15k | RC0402FR-0715KL | CHIP RES. 15K 0402 1/16W 1% | -55°..+155° | SMD | RS-0402
48 | 1 | R18 | 200k | RC0402FR-07200KL | CHIP RES. 200K 0402 1/16W 1% |  | SMD | RS-0402
49 | 1 | R21 | 1k | RC0402FR-071KL | CHIP RES. 1K 0402 1/16W 1% | -55°..+155° | SMD | RS-0402
50 | 1 | R22 | 100k | RC0402FR-07100KL | CHIP RES. 100K 0402 1/16W 1% |  | SMD | RS-0402
51 | 4 | R25,R27,R28,R29 | 0R | RC0603JR-070RL | CHIP RES. 0R 0603 1/16W 1% | -55°..+150° | SMD | FRACTUS-0404
52 | 1 | SW1 | CJS-1200TA | CJS-1200TA | SWITCH SLIDE ON-ON DA C.S. CJS-1200TA NIDEC COPAL ELECTRONICS SMT | -40°..+85° | SMD | SW-CJS1200TA
53 | 1 | TVS1 | SM6T6V8A | SM6T6V8A | DIODE TVS TRANSIL UNIDIR. 600W 6.8V SM6T6V8A SMB SMT |  | SMD | SMB
54 | 1 | TVS2 | ESDLC5V0M5-TP | ESDLC5V0M5-TP | DIODE TVS TRANSIL UNIDIR. 20W 5V ESDLC5V0M5-TP SOT563 SMT | -65°..+150° | SMD | SOT666
55 | 1 | U1 | TPS62748YFPT | TPS62748YFPT | I.C. TPS62748YFPT TEXAS DSBGA8 SMT | -40°..+85° | SMD | XFBGA8
56 | 1 | U2 | MAX17225ELT | MAX17225ELT+T | I.C. MAX17225ELT+T MAXIM W-DFN6 SMT | -40°..+85° | SMD | WDFN6-0200X0200
57 | 1 | U3 | BQ24210DQCT | BQ24210DQCT | I.C. BQ24210DQCT WSON10 TEXAS SMT | -40°..+85° | SMD | WSON10-EXP
58 | 1 | U5 | BGA725L6E6327FTSA1 | BGA725L6E6327FTSA1 | I.C. BGA725L6E6327FTSA1 INFINEON TSLP-6 SMT | -40°..+125° | SMD | XFDFN6
82
MECHANICAL
1 | 1 | ASS1 | PHILIPS SCREW | 179-5691 | SCREW TCEI 2.5X4 INOX DIN 7985 PHILIPS
2 | 2 | ASS2,ASS3 | uFL 50mm | 415-0086-050 | COAX CABLE uFl-uFl 415-0086-050 HIROSE CINCH CONNECTIVITY SOLUTIONS JOHNSON
3 | 1 |  |  | MGKWKB500M | PINK ANTISTATIC ESD BAG 76X130mm MGKWKB500M
4 | 1 |  |  |  | BLUES LABEL
NOT MOUNTED
1 | 1 | BAT1 | NU | 2464 | BATTERY HOLDER 2464 KEYSTONE |  | THT | BATHLD-2464-NO_MECH
2 | 4 | FID1,FID2,FID3,FID4 | TPS |  | FIDUCIAL |  | SMD | FIDUCIAL
3 | 1 | J2 | NU | 1051330001 | CONN. USB F/D TIPO MICRO-B C.S. 1051330001 MOLEX SMT | -30°..+85° | SMD | J-5-0065-FDS-UUSB1051330001
4 | 2 | PAD1,PAD2 | TPS |  | CASTELLATED EDGE VIAS |  | THT | PAD-THT-CAS-0100
5 | 1 | R6 | NU |  | CHIP RES. 10K 0402 1/16W 1% | -55°..+125° | SMD | RS-0402
6 | 1 | R26 | NU |  | RES 0603 |  | SMD | FRACTUS-0404
7 | 2 | R30,R31 | NU |  | RES 0603 |  | SMD | RS-0603