## BOM
PROJECT |  | 2017-3047 (NOTECARRIER-M2-B) |  | Blues Inc
REVISION |  | 12
SCHEMATIC |  | 20173047_NOTECARRIER-M2-B_V12
DATA |  | 25/08/2020
Item | Quantity | Reference | Part | MPN | Description | Temperature | Distributor | Type | Package | Database
1 | 1 | CS1 | CS V11 2L 35um |  | C.S. NOTECARRIER-M2-B V11 (45.62X45.62)mm 2L/SO/SR ENIG TG150 sp=1.6mm Cu=35um | TG150 | FAE |  |  | 47493
2 | 5 | C7,C10,C111,C115,C116 | 100n/16V |  | CHIP CAP.CER. 100nF 16V 10% X7R 0402 |  | FAE | SMD | CS-C-0402 | 22452
3 | 2 | C8,C9 | 10u/6.3V-X5R |  | CHIP CAP.CER. 10uF 6.3V 20% X5R 0402 | -55°..+85° | FAE | SMD | CS-C-0402 | 39310
4 | 1 | C13 | 47u/16V-X5R |  | CHIP CAP.CER. 47uF 16V 20% X5R 1206 |  | FAE | SMD | CS-C-1206 | 38401
5 | 1 | C14 | 4.7u/6.3V-X5R |  | CHIP CAP.CER. 4.7uF 6.3V 20% X5R 0402 |  | FAE | SMD | CS-C-0402 | 32468
6 | 2 | C15,C16 | 10u/10V-X5R |  | CHIP CAP.CER. 10uF 10V 10% X5R 0603 |  | FAE | SMD | CS-C-0603 | 28168
7 | 1 | C112 | 10n/1kV |  | CHIP CAP.CER. 10nF 1000V 10% X7R 1206 |  | FAE | SMD | CS-C-1206 | 28470
8 | 1 | DS14 | STPS3H100U | STPS3H100U | DIODO SCHOTTKY 3A 100V STPS3H100U SMB SMT |  | FAE | SMD | SMB | 40665
9 | 1 | DS15 | FSV1045V | FSV1045V | DIODO SCHOTTKY 10A 45V FSV1045V TO277-3 SMT | -55°..+150° | FAE | SMD | TO277-3 | 42269
10 | 1 | F1 | SF-0603F150-2 | SF-0603F150-2 | FUSIBILE RAPIDO 1.5A 32V 0603 SF-0603F150-2 BOURNS SMT | -40°..+105° | FAE | SMD | FS-0603 | 32505
11 | 1 | F2 | 3.5A/32V | 0603SFV350F/32-2 | FUSIBILE RAPIDO 3.5A 32V 0603 0603SFV350F/32-2 LITTELFUSE SMT | -55°..+125° | FAE | SMD | FS-0603 | 40054
12 | 1 | J19 | MICROUSB-B | 10118192-0001LF | CONN. USB F/90° TIPO MICRO-B C.S. 10118192-0001LF FCI SMT | -30°..+85° | FAE | SMD | J-5-0065-FOS-MICROUSB10118192 | 40056
13 | 1 | J20 | MDT420E01001 |  | CONN. M.2 75P M/90° P=0.5 MDT420E01001 AMPHENOL SMT | -40°..+80° | FAE | SMD | J-75-0050-MOS-M2-E | 44633
14 | 1 | J21 | STRIP 9 PIN |  | STRIP 1P M/D P=2.54 CH3140V100 |  | FAE | THT | J-10-0254-MDT | 1687
15 | 1 | J22 | STRIP 9 PIN |  | STRIP 1P M/D P=2.54 CH3140V100 |  | FAE | THT | J-9-0254-MDT | 1687
16 | 1 | L2 | 1285AS-H-2R2M=P2 | 1285AS-H-2R2M=P2 | INDUTTANZA 2.2uH 1.5A 20% 0806 1285AS-H-2R2M=P2 MURATA SMT | -40°..+85° | FAE | SMD | LS-0806 | 42807
17 | 1 | L4 | XFL4020-222MEC | XFL4020-222MEC | INDUTTANZA 2.2 uH 3.1A 20% XFL4020-222MEC COILCRAFT SMT | -40°..+125° | FAE | SMD | LS-XFL4020 | 42400
18 | 1 | OBJ1 | 9774025151R |  | DISTANZ. CIL. METALLO 5.1X2.5 9774025151R W.E SMT |  | FAE | SMD | DIST-WASMSIM0250 | 44635
19 | 1 | Q2 | AO3420 |  | TRANSISTOR MOSFET N AO3420 SOT-23 ALPHA-OMEGA SMT | -55°..+150° | FAE | SMD | SOT23 | 41965
20 | 2 | RR1,RR2 | 100R/5% |  | RETE RESISTIVA 8R sing. 100R 5% 1506 CAY16-101J8LF BOURNS SMT | -55°..+125° | FAE | SMD | RR-8X-1506 | 40062
21 | 1 | R6 | 82k |  | CHIP RES. 82K 0402 1/16W 1% | -55°..+155° | FAE | SMD | RS-0402 | 40683
22 | 1 | R10 | 10M/5% |  | CHIP RES. 10M 0402 1/8W 5% | -55°..+125° | FAE | SMD | RS-0402 | 37511
23 | 1 | R307 | 1M |  | CHIP RES. 1M 1206 1/4W 1% |  | FAE | SMD | RS-1206 | 28883
24 | 1 | R317 | 0R/5%/AS |  | CHIP RES. 0R 0805 1/8W 5% ANTI-SULFUR | -55°..+155° | FAE | SMD | RS-0805 | 34531
25 | 2 | R318,R322 | 0R |  | CHIP RES. 0R 0402 1/16W 1% |  | FAE | SMD | RS-0402 | 25681
26 | 1 | R319 | 1k |  | CHIP RES. 1K 0402 1/16W 1% | -55°..+155° | FAE | SMD | RS-0402 | 25126
27 | 1 | SW1 | CJS-1200TA |  | INTERR. SLITTA ON-ON DA C.S. CJS-1200TA NIDEC COPAL ELECTRONICS SMT | -40°..+85° | FAE | SMD | SW-CJS1200TA | 43927
28 | 1 | TVS1 | SM6T6V8A |  | DIODO TVS TRANSIL UNIDIR. 600W 6.8V SM6T6V8A SMB SMT |  | FAE | SMD | SMB | 14165
29 | 1 | U3 | MAX17225ELT | MAX17225ELT+T | INTEGRATO MAX17225ELT+T MAXIM W-DFN6 SMT | -40°..+85° | FAE | SMD | WDFN6-0200X0200 | 42404
30 | 1 | U4 | TPS62748YFPT | TPS62748YFPT | INTEGRATO TPS62748YFPT TEXAS DSBGA8 SMT | -40°..+85° | FAE | SMD | XFBGA8 | 42813
| 38 | [5 empty] | 0
MECHANICAL
1 | 1 | ASS1 | KNOB M2.5x4 |  | VITE TCEI 2.5X4 ESAGONO INCASSATO A2 INOX |  | FAE | THT |  | 48266
| 1 | [5 empty] | 0
NOT MOUNTED
1 | 1 | C113 | NU | F930J107KAA | CHIP CAP.TANT. 100uF 6.3V 10% CASE A F930J107KAA AVX | -55°..+125° | D-478-8152-1-ND | SMD | CS-T-A
2 | 1 | C114 | NU | F930J227KBA | CHIP CAP.TANT. 220uF 6.3V 10% CASE B F930J227KBA AVX | -55°..+125° | FAE | SMD | CS-T-B | 46852
3 | 4 | DS4,DS5,DS6,DS10 | NU | BAV99BRVA-7 | DIODO ARRAY 0.2A 75V BAV99BRVA-7 SOT563 DIODES SMT | -65°..+150° | FAE | SMD | SOT563 | 40591
4 | 4 | FID1,FID2,FID3,FID4 | TPS |  | FIDUCIAL |  | FAE | SMD | FIDUCIAL
5 | 2 | R323,R324 | NU |  | CHIP RES. 0402 |  |  | SMD | RS-0402