## BOM
PROJECT |  | 20211494 - (SPARROW REFERENCE SENSOR BOARD) |  | Blues Inc
REVISION |  | 2
SCHEMATIC |  | 20211494_SPARROW-REFERENCE-SENSOR-BOARD_V2
DATA |  | 25/10/2021
Item | Quantity | Reference | Part | MPN | MPN2 | MPN3 | MPN4 | Description | Temperature | Type | Package
1 | 1 | ANT1 | NN02-224 | NN02-224 |  |  |  | ANTENNA CHIP LTE/GNSS/BT D=12X3X2.4 NN02-224 IGNION SMT | -40°..+125° | SMD | ANT-NN02-224
2 | 1 | BAT1 | 2468 | 2468 |  |  |  | BATTERY HOLDER 2468 KEYSTONE |  | THT | BATHLD-2468-NOMECC
3 | 1 | CS1 | CS V2 4L 35um |  |  |  |  | C.S. SPARROW-REFERENCE-SENSOR-BOARD V2 (82X35.62)mm 4L/SO(BLACK)/SR ENIG TG150 sp=1.6mm Cu=35um | TG150
4 | 1 | C1 | 22u/6.3V/X5R | CC0603MRX5R5BB226 |  |  |  | CHIP CAP.CER. 22uF 6V3 20% X5R 0402 | -55°..+85° | SMD | CS-C-0402
5 | 2 | C2,C5 | 1u/16V-X5R | EMK105BJ105MVHF |  |  |  | CHIP CAP.CER. 1uF 16V 10% X5R 0402 |  | SMD | CS-C-0402
6 | 18 | C3,C6,C7,C8,C9,C11,C13,C14,C19,C22,C23,C25,C28,C29,C32,C40,C49,C53 | 100n/16V | CC0402KRX7R7BB104 |  |  |  | CHIP CAP.CER. 100nF 16V 10% X7R 0402 |  | SMD | CS-C-0402
7 | 1 | C4 | 10u/6.3V-X5R | GRM155R60J106ME44D |  |  |  | CHIP CAP.CER. 10uF 6.3V 20% X5R 0402 | -55°..+85° | SMD | CS-C-0402
8 | 3 | C10,C12,C20 | 4.7u/6.3V-X5R | JMK105BBJ475MV-F |  |  |  | CHIP CAP.CER. 4.7uF 6.3V 20% X5R 0402 |  | SMD | CS-C-0402
9 | 2 | C15,C16 | 4p/50V-C0G | 0402N4R0C500CT |  |  |  | CHIP CAP.CER. 4pF 50V ±0.25pF C0G 0402 | -55°..+125° | SMD | CS-C-0402
10 | 1 | C17 | 10p/50V-NP0 | CC0402JRNPO9BN100 |  |  |  | CHIP CAP.CER. 10pF 50V 5% 0402 |  | SMD | CS-C-0402
11 | 1 | C18 | 3.6p/50V-C0G | 500R07S3R6BV4T |  |  |  | CHIP CAP.CER. 3.6pF 50V ±0.1pF C0G 0402 SMT | -55°..+125° | SMD | CS-C-0402
12 | 1 | C24 | 68p/50V-C0G | CC0402JRNPO9BN680 |  |  |  | CHIP CAP.CER. 68pF 50V 5% C0G 0402 |  | SMD | CS-C-0402
13 | 7 | C26,C30,C31,C37,C39,C41,C42 | 33p/50V-C0G | CC0402JRNPO9BN330 |  |  |  | CHIP CAP.CER. 33pF 50V 5% C0G 0402 |  | SMD | CS-C-0402
14 | 1 | C27 | 470n/10V-X5R | CC0402KRX5R6BB474 |  |  |  | CHIP CAP.CER. 470nF 10V 10% X5R 0402 |  | SMD | CS-C-0402
15 | 1 | C33 | 47n/25V | CC0402KRX7R8BB473 |  |  |  | CHIP CAP.CER. 47nF 25V 10% X7R 0402 |  | SMD | CS-C-0402
16 | 1 | C34 | 47p/50V-C0G | CC0402JRNPO9BN470 |  |  |  | CHIP CAP.CER. 47pF 50V 5% C0G 0402 |  | SMD | CS-C-0402
17 | 3 | C35,C36,C47 | 2.7p/50V-C0G | 0402N2R7C500CT |  |  |  | CHIP CAP.CER. 2.7pF 50V ±0.25pF C0G 0402 | -55°..+125° | SMD | CS-C-0402
18 | 1 | C38 | 2.4p/50V-C0G | 04025U2R4BAT2A |  |  |  | CHIP CAP.CER. 2.4pF 50V ±0.1pF C0G 0402 SMT | -55°..+125° | SMD | CS-C-0402
19 | 1 | C43 | 6.8p/50V-C0G | 04025A6R8DAT4A |  |  |  | CHIP CAP.CER. 6.8pF 50V ±0.5pF C0G 0402 | -55°..+125° | SMD | CS-C-0402
20 | 1 | C44 | 5.6p/50V-C0G | 04025A5R6JAT2A |  |  |  | CHIP CAP.CER. 5.6pF 50V 5% C0G 0402 | -55°..+125° | SMD | CS-C-0402
21 | 1 | C45 | 3.9p/50V-C0G | 0402N3R9C500CT |  |  |  | CHIP CAP.CER. 3.9pF 50V ±0.25pF C0G 0402 | -55°..+125° | SMD | CS-C-0402
22 | 1 | C46 | 3.3p/50V-C0G | 04025A3R3JAT2A |  |  |  | CHIP CAP.CER. 3.3pF 50V 5% C0G 0402 | -55°..+125° | SMD | CS-C-0402
23 | 1 | C48 | 1.3p/50V-C0G | 500R07S1R3BV4T |  |  |  | CHIP CAP.CER. 1.3pF 50V ±0.1pF C0G 0402 SMT | -55°..+125° | SMD | CS-C-0402
24 | 3 | C50,C51,C52 | 1n/50V | C0402C102K5RECAUTO |  |  |  | CHIP CAP.CER. 1nF 50V 10% X7R 0402 |  | SMD | CS-C-0402
25 | 2 | C54,C55 | 100n/16V | CC0402KRX7R7BB104 |  |  |  | CHIP CAP.CER. 100nF 16V 10% X7R 0402 |  | SMD | CS-C-0402
26 | 1 | DSW1 | DIP-SW-MCDHN-04F-T-V | MCDHN-04F-V |  |  |  | DIP SWITCH 4P/D NERO MCDHN-04F-V MULTICOMP SMT |  | SMD | DSS-4-0127-MCDHN
27 | 2 | J1,J2 | 00718 | 00718 |  |  |  | STRIP 12P F/D P=2.54 00718 UCON | -40°..+105° | THT | J-12-0254-FDT-H0508_EDGE
28 | 1 | J5 | 21691 | 21691 | FTSH-107-01-F-DV-K-P | BH3M56-14GBCNR-4-00 |  | CONN. UNSHROUDED HEADER HDR 14 POS P=1.27 21691 UCON SMT | -55°..+125° | SMD | J-7X2-0127-MDS-21691
29 | 1 | LD4 | GENERIC | LS Q976-NR-1 |  |  |  | RED LED DIODE 0603 SMT |  | SMD | LD-0603
30 | 1 | LD5 | GENERIC | VLMG1300-GS08 |  |  |  | GREEN LED DIODE 0603 SMT |  | SMD | LD-0603
31 | 1 | LD6 | LBQ39E | LBQ39E-N1OO-35-1 |  |  |  | BLUE LED DIODE LBQ39E OSRAM 0603 SMT |  | SMD | LD-0603
32 | 1 | L1 | 1285AS-H-2R2M=P2 | 1285AS-H-2R2M=P2 |  |  |  | INDUCTOR 2.2uH 1.5A 20% 0806 1285AS-H-2R2M=P2 MURATA SMT | -40°..+85° | SMD | LS-0806
33 | 1 | L2 | BLM18AG102SN1 | BLM18AG102SN1D |  |  |  | FERRITE BEAD 1K 0.4A 25% 0603 BLM18AG102SN1D MURATA SMT |  | SMD | LS-0603
34 | 1 | L3 | LQM21DN150M70L | LQM21DN150M70L |  |  |  | INDUCTOR 15uH 0.25A 20% 0805 LQM21DN150M70L COILCRAFT SMT | -55°..+125° | SMD | LS-0805
35 | 4 | L4,R36,R37,R38 | 0R | CRCW04020000Z0TDBC |  |  |  | CHIP RES. 0R 0402 1/16W 1% |  | SMD | RS-0402
36 | 1 | L5 | MLG1005S11NJT000 | MLG1005S11NJT000 |  |  |  | INDUCTOR 11nH 0.4A ±5% 0402 MLG1005S11NJT000 TDK SMT | -55°..+125° | SMD | LS-0402
37 | 2 | L6,L12 | L-07C3N3SV6T | L-07C3N3SV6T |  |  |  | INDUCTOR 3.3nH 0.3A ±0.3nH 0402 L-07C3N3SV6T JOHANSON TECHNOLOGY SMT | -40°..+100° | SMD | LS-0402
38 | 1 | L7 | PE-0402CL3N6STT | PE-0402CL3N6STT |  |  |  | INDUCTOR 3.6nH 0.3A ±0.3nH 0402 PE-0402CL3N6STT PULSE SMT | -55°..+125° | SMD | LS-0402
39 | 2 | L8,L11 | LQW15AN47NJ00D | LQW15AN47NJ00D |  |  |  | INDUCTOR 47nH 0.21A 5% A FILO 0402 SMT | -55°..+125° | SMD | LS-0402
40 | 1 | L9 | LQG15HS3N0S02D | LQG15HS3N0S02D |  |  |  | INDUCTOR 3nH 0.8A 1% 0402 LQG15HS3N0S02D MURATA SMT | -55°..+125° | SMD | LS-0402
41 | 1 | L10 | LQG15WZ8N7J02D | LQG15WZ8N7J02D |  |  |  | INDUCTOR 8.7nH 0.55A ±5% 0402 LQG15WZ8N7J02D MURATA SMT | -55°..+125° | SMD | LS-0402
42 | 1 | L13 | L-07C6N8JV6T | L-07C6N8JV6T |  |  |  | INDUCTOR 6.8nH 0.25A 5% 0402 L-07C6N8JV6T JOHANSON TECHNOLOGY SMT | -40°..+100° | SMD | LS-0402
43 | 1 | L14 | LQW18AN12NG80 | LQW18AN12NG80 |  |  |  | INDUCTOR 12nH 1.5A ±2% 0603 LQW18AN12NG80 MURATA SMT | -55°..+125° | SMD | FRACTUS-0404
44 | 1 | L15 | LQW15AN4N5G80D | LQW15AN4N5G80D |  |  |  | INDUCTOR 4.5nH 1.45A ±2% 0402 LQW15AN4N5G80D MURATA SMT | -55°..+125° | SMD | FRACTUS-0404
45 | 3 | PB4,PB5,PB6 | PB-SKRPADE010 | SKRPADE010 |  |  |  | PUSH BUTTON 16V 0.5A 4.2X3.2 SPST SKRPADE010 ALPS SMT | -20°..+70° | SMD | PB-SKRPA
46 | 5 | R1,R2,R3,R4,R18 | 49.9R | CRCW040249R9FKED |  |  |  | CHIP RES. 49R9 0402 1/16W 1% 100PPM/°C | -55°..+155° | SMD | RS-0402
47 | 2 | R5,R6 | 10M/5% | SG73S1ETTP106J |  |  |  | CHIP RES. 10M 0402 1/8W 5% | -55°..+125° | SMD | RS-0402
48 | 2 | R9,R13 | 10k | RC0402FR-0710KL |  |  |  | CHIP RES. 10K 0402 1/16W 1% | -55°..+125° | SMD | RS-0402
49 | 3 | R10,R11,R12 | 49.9R | CRCW040249R9FKED |  |  |  | CHIP RES. 49R9 0402 1/16W 1% 100PPM/°C | -55°..+155° | SMD | RS-0402
50 | 2 | R14,R17 | 200R | RC0402FR-0722RL |  |  |  | CHIP RES. 200R 0402 1/16W 1% 100PPM/°C |  | SMD | RS-0402
51 | 7 | R15,R16,R20,R21,R22,R24,R26 | 10k | RC0402FR-0710KL |  |  |  | CHIP RES. 10K 0402 1/16W 1% | -55°..+125° | SMD | RS-0402
52 | 1 | R19 | 22R | RC0402FR-07200RL |  |  |  | CHIP RES. 22R 0402 1/16W 1% |  | SMD | RS-0402
53 | 2 | R23,R25 | 1k | RC0402FR-071KL |  |  |  | CHIP RES. 1K 0402 1/16W 1% | -55°..+125° | SMD | RS-0402
54 | 3 | R31,R32,R34 | 100R | RC0402FR-07100RL |  |  |  | CHIP RES. 100R 0402 1/16W 1% |  | SMD | RS-0402
55 | 1 | R33 | 0R | CRCW04020000Z0TDBC |  |  |  | CHIP RES. 0R 0402 1/16W 1% |  | SMD | FRACTUS-0404
56 | 1 | R35 | 2.2M | RC0402FR-072M2L |  |  |  | CHIP RES. 2M2 0402 1/16W 1% 100PPM/°C |  | SMD | RS-0402
57 | 2 | TVS1,TVS2 | ESD5Z5.0T1G | ESD5Z5.0T1G |  |  |  | DIODE TVS TRANSIL UNIDIR. 158W 18.6V ESD5Z5.0T1G SOD-523 SMT | -55°..+150° | SMD | SOD523
58 | 1 | U1 | RP605Z333B-E2-F | RP605Z333B-E2-F |  |  |  | I.C. RP605Z333B-E2-F RICOH WLCSP20 SMT | -40°..+85° | SMD | XFBGA20
59 | 1 | U2 | BME280 | BME280 |  |  |  | I.C. BME280 BOSCH LGA8 SMT | -40°..+85° | SMD | IC-BME280
60 | 1 | U3 | STM32WL55CCU7 | STM32WL55CCU7 | STM32WLE5CCU6 | STM32WLE5CCU7 | STM32WL55CCU6 | I.C. STM32WL55CCU7 ST UFQFPN48 | -40°..+105° | SMD | UFQFPN48-EXP-0700X0700
61 | 1 | U4 | TS3A5223RSWR | TS3A5223RSWR | NLAS2750MUTAG |  |  | I.C. TS3A5223RSWR UQFN-10 TI SMT | -40°..+85° | SMD | UFQFN10-0180X0140
62 | 1 | U5 | PYD 1598/7655 | PYD 1598/7655 |  |  |  | I.C. PYD 1598/7655 EXCELITAS TO-5 | -40°..+70° | THT | TO5-4
63 | 1 | U6 | BGS13S4N9E6327XTSA1 | BGS13S4N9E6327XTSA1 |  |  |  | I.C. BGS13S4N9E6327XTSA1 XFLGA9 INFINEON SMT | -40°..+85° | SMD | XFLGA9
64 | 1 | U7 | FXMAR2104UMX | FXMAR2104UMX |  |  |  | I.C. FXMAR2104UMX ONSEMI UMLP-12 SMT | -40°..85° | SMD | UFQFN12-0180X0180
65 | 1 | Y1 | ABS06-107-32.768KHZ-T | ABS06-107-32.768KHZ-T |  |  |  | CRYSTAL 32.768KHz 4pF 20ppm D=2x1.2 ABS06-107-32.768KHZ-T ABRACON SMT | -40°..+85° | SMD | Y-ABS06
66 | 1 | Y2 | TYETBCSANF-32.000000 | TYETBCSANF-32.000000 |  |  |  | OSCILLATOR 32MHz 2.8V-3.3V 1ppm D=2.5x2 TYETBCSANF-32.000000 TAITIEN SMT | -20°..+75° | SMD | Y-TYETBCSANF
125
MECHANICAL
1 | 1 | ASS1 | TWF5-3-9W | TWF5-3-9W |  |  |  | PLASTIC ENCLOSURE 45,6x27,5x90 TWF5-3-9W TAKACHI |  | THT
2 | 4 | ASS2,ASS3,ASS4,ASS5 | KNOB M2.3x6-INOX |  |  |  |  | SCREW SELF TAPPING 2.3X6 INOX DIN 7985 |  | THT
3 | 4 | ASS6,ASS7,ASS8,ASS9 | KNOB M2.6x12-INOX |  |  |  |  | SCREW 2.6X12 INOX DIN 7985 |  | THT
4 | 1 | ASS10 | MH3080-1 | MH3080-1 |  |  |  | PIR LENS MH3080-1 MUHWA |  | THT
10
NOT MOUNTED
1 | 1 | BAT2 | NU | 3034 |  |  |  | BATTERY HOLDER 3034 KEYSTONE SMT |  | SMD | BATHLD-3034-2032
2 | 4 | FID1,FID2,FID3,FID4 | TPS |  |  |  |  | FIDUCIAL |  | SMD | FIDUCIAL
3 | 1 | J3 | NU | B2B-PH-SM4-TBT(LF)(SN) |  |  |  | CONN. PH 2P M/D P=2 B2B-PH-SM4-TBT(LF)(SN) JST SMT | -25°..+85° | SMD | J-2-0200-MDS-B2B-PH-SM4
4 | 1 | J4 | NU | BM04B-SRSS-TBT(LF)(SN) |  |  |  | CONN. SH 4P M/D P=1 BM04B-SRSS-TBT(LF)(SN) JST SMT | -25°..+85° | SMD | J-4-0100-MDS-SH
5 | 1 | J6 | NU | 21691 |  |  |  | CONN. UNSHROUDED HEADER HDR 14 POS P=1.27 21691 UCON SMT | -55°..+125° | SMD | J-7X2-0127-MDS-21691
6 | 1 | LD1 | NU | LS Q976-NR-1 |  |  |  | RED LED DIODE 0603 SMT |  | SMD | LD-0603
7 | 1 | LD2 | NU | VLMG1300-GS08 |  |  |  | GREEN LED DIODE 0603 SMT |  | SMD | LD-0603
8 | 1 | LD3 | NU | LBQ39E-N1OO-35-1 |  |  |  | BLUE LED DIODE LBQ39E OSRAM 0603 SMT |  | SMD | LD-0603
9 | 1 | OBJ1 | NU | S02-30200250 |  |  |  | RF SHIELD 30X20MM S02-30200250 HARWIN SMD |  | SMT | J-S02-30200250
10 | 4 | OBJ2,OBJ3,OBJ4,OBJ5 | NU | S1001-46R |  |  |  | SUPPORT RFI SHIELD S1001-46R HARWIN SMD | -25°..+150° | SMT | J-S1001-46R
11 | 3 | PB1,PB2,PB3 | NU | SKRPADE010 |  |  |  | PUSH BUTTON 16V 0.5A 4.2X3.2 SPST SKRPADE010 ALPS SMT | -20°..+70° | SMD | PB-SKRPA
12 | 2 | R7,R8 | NU | RC0402FR-074K7L |  |  |  | CHIP RES. 4K7 0402 1/16W 1% |  | SMD | RS-0402
13 | 4 | R27,R28,R29,R30 | NU | CRCW04020000Z0TDBC |  |  |  | CHIP RES. 0402 |  | SMD | RS-0402