## BOM
PROJECT |  | 2021-0248 (SWAN-F) |  | Blues Inc
REVISION |  | 5
SCHEMATIC |  | 20210248_SWAN-F_V5
DATA |  | 15/09/2021
Item | Quantity | Reference | Part | MPN | Description | Temperature | Distributor | Type | Package | Database
1 | 1 | CS1 | CS V5 6L 35um |  | C.S. SWAN-E-F V5 (50.8x22.86)mm HAL 6L/SO(MATTE BALCK)/SR ENIG TG150 sp=1.6mm Cu(base)=18um | TG150 | WE-ONLINE
2 | 1 | C1 | 10n/1kV | C1206C103KDRACTU | CHIP CAP.CER. 10nF 1000V 10% X7R 1206 |  | FAE | SMD | CS-C-1206 | 28470
3 | 2 | C2,C3 | 100n/16V | CC0402KRX7R7BB104 | CHIP CAP.CER. 100nF 16V 10% X7R 0402 |  | FAE | SMD | CS-C-0402 | 22452
4 | 1 | C4 | 47u/16V-X5R | EMK316BBJ476ML-T | CHIP CAP.CER. 47uF 16V 20% X5R 1206 |  | FAE | SMD | CS-C-1206 | 38401
5 | 2 | C5,C27 | 4.7u/6.3V-X5R | JMK105BBJ475MV-F | CHIP CAP.CER. 4.7uF 6.3V 20% X5R 0402 |  | FAE | SMD | CS-C-0402 | 32468
6 | 2 | C6,C7 | 10u/10V-X5R | GRM188R61A106KE69D | CHIP CAP.CER. 10uF 10V 10% X5R 0603 |  | FAE | SMD | CS-C-0603 | 28168
7 | 22 | C8,C11,C14,C17,C20,C22,C25,C26,C28,C30,C34,C35,C36,C37,C38,C39,C40,C41,C42,C43,C44,C45 | 100n/16V-X5R | GRM033R61C104KE84J | CHIP CAP.CER. 100nF 16V 10% X5R 0201 GRM033R61C104KE84J MURATA |  | FAE | SMD | CS-C-0201 | 48804
8 | 2 | C9,C10 | 4.7u/10V/X5R | CL10A475KP8NNNC | CHIP CAP.CER. 4.7uF 10V 10% X5R 0603 |  | FAE | SMD | CS-C-0603 | 33362
9 | 2 | C12,C13 | 10u/6.3V-X5R | GRM155R60J106ME44D | CHIP CAP.CER. 10uF 6.3V 20% X5R 0402 | -55°..+85° | FAE | SMD | CS-C-0402 | 39310
10 | 2 | C15,C16 | 100u/6.3V | F930J107KAABE1 | CHIP CAP.TANT. 100uF 6.3V 10% CASE A F930J107KAABE1 AVX | -55°..+125° | FAE | SMD | CS-T-A | 47199
11 | 2 | C18,C19 | 10u/10V-X5R | GRM188R61A106KE69D | CHIP CAP.CER. 10uF 10V 10% X5R 0603 |  | FAE | SMD | CS-C-0603 | 28168
12 | 4 | C21,C23,C29,C31 | 1u/16V-X5R | C0402B105K016T | CHIP CAP.CER. 1uF 16V 10% X5R 0402 |  | FAE | SMD | CS-C-0402 | 37485
13 | 2 | C24,C46 | 10n/16V-X5R | GRM033R61C103KA12D | CHIP CAP.CER. 10nF 16V 10% X5R 0201 GRM033R61C103KA12D MURATA |  | FAE | SMD | CS-C-0201 | 48805
14 | 2 | C32,C33 | 4p/50V-C0G | GRM0335C1H4R0BA01D | CHIP CAP.CER. 4pF 50V ±0.1pF C0G 0201 | -55°..+125° | FAE | SMD | CS-C-0201 | 50018
15 | 1 | J1 | 10118192-0002LF | 10118192-0002LF | CONN. USB F/90° TIPO MICRO-B C.S. 10118192-0002LF FCI SMT | -30°..+80° | FAE | SMD | J-5-0065-FOS-USB10118192-NOF | 47781
16 | 1 | J2 | 00820 | 00820 | STRIP 16P M/D P=2.54 00820 4UCON | -55°..+105° | 4UCON 00820 | THT | J-16-0254-MDT
17 | 1 | J3 | 00815 | 00815 | STRIP 12P M/D P=2.54 00815 4UCON | -55°..+105° | 4UCON 00815 | THT | J-12-0254-MDT
18 | 1 | J4 | 20404 | 20404 | CONN. PH 2P M/90° P=2 20404 4UCON SMT |  | 4UCON 20404 | SMD | J-2-0200-MOS-S2B
19 | 1 | J5 | FTSH105-01-F-DV-K-P-TR | FTSH-105-01-F-DV-K-P-TR | STRIP 10P M/D DOUBLE ROW P=1.27 FTSH-105-01-F-DV-K-P-TR SAMTEC SMT | -55°..+125° | FAE | SMD | J-5X2-0127-MDS-FTSH105 | 46108
20 | 1 | LD1 | SML-P12WTT86R | SML-P12WTT86R | YELLOW LED DIODE SML-P12WTT86R ROHM 0402 SMT | -40°..+85° | FAE | SMD | LD-0402 | 50019
21 | 1 | LD2 | SML-P12U2TT86R | SML-P12U2TT86R | RED LED DIODE SMLP12U2TT86R ROHM 0402 SMT | -40°..+85° | FAE | SMD | LD-0402 | 37804
22 | 1 | L1 | 1285AS-H-2R2M=P2 | 1285AS-H-2R2M=P2 | INDUCTOR 2.2uH 1.5A 20% 0806 1285AS-H-2R2M=P2 MURATA SMT | -40°..+85° | FAE | SMD | LS-0806 | 42807
23 | 1 | L2 | XFL4020-222MEC | XFL4020-222MEC | INDUCTOR 2.2 uH 3.1A 20% XFL4020-222MEC COILCRAFT SMT | -40°..+125° | FAE | SMD | LS-XFL4020 | 42400
24 | 1 | L3 | XFL4020-152MEC | XFL4020-152MEC | INDUCTOR 1.5 uH 4.1A 20% 4X4 XFL4020-152MEC COILCRAFT SMT | -40°..+125° | FAE | SMD | LS-XFL4020 | 40355
25 | 3 | PB1,PB2,PB3 | PB-SKRPADE010 | SKRPADE010 | BUTTON 16V 0.5A 4.2X3.2 SPST SKRPADE010 ALPS SMT | -20°..+70° | FAE | SMD | PB-SKRPA | 39130
26 | 1 | Q1 | DMN62D0UW-7 | DMN62D0UW-7 | TRANSISTOR MOSFET N DMN62D0UW-7 SOT-323 DIODES SMT | -55°..+150° | FAE | SMD | SOT323 | 41196
27 | 1 | R1 | 1M | CRCW12061M00FKTABC | CHIP RES. 1M 1206 1/4W 1% |  | FAE | SMD | RS-1206 | 28883
28 | 2 | R2,R24 | 10M | RK73H1HTTC1005F | CHIP RES. 10M 0201 1/20W 1% | -55°..+125° | FAE | SMD | RS-0201 | 37017
29 | 2 | R4,R38 | 0R | RC0603JR-070RL | CHIP RES. 0R 0603 1/16W 1% | -55°..+150° | FAE | SMD | RS-0603 | 15541
30 | 2 | R5,R27 | 1k | CRCW02011K00FNED | CHIP RES. 1K 0201 1/20W 1% |  | FAE | SMD | RS-0201 | 39325
31 | 1 | R6 | 1M | RC0201FR-071ML | CHIP RES. 1M 0201 1/20W 1% |  | FAE | SMD | RS-0201 | 36900
32 | 1 | R7 | 2.8k | CRCW02012K80FKED | CHIP RES. 2K8 0201 1/20W 1% 100PPM/°C | -55°..+125° |  | SMD | RS-0201
33 | 1 | R8 | 1k | RC0402FR-071KL | CHIP RES. 1K 0402 1/16W 1% | -55°..+155° | FAE | SMD | RS-0402 | 25126
34 | 1 | R9 | 82k | CRCW020182K0FKED | CHIP RES. 82K 0201 1/20W 1% 100PPM/°C | -55°..+125° | FAE | SMD | RS-0201 | 50021
35 | 1 | R11 | 180k | MR02X1803FAL | CHIP RES. 180K 0201 1/20W 1% 100PPM/°C | -55°..+125° | FAE | SMD | RS-0201 | 50022
36 | 10 | R12,R28,R29,R30,R31,R37,R40,R41,R42,R43 | 10k | MC0201L6F1002SE | CHIP RES. 10K 0201 1/20W 1% |  | FAE | SMD | RS-0201 | 37016
37 | 1 | R13 | 8.2M | CRCW02018M20FNED | CHIP RES. 8M2 0201 1/20W 1% 100PPM/°C | -55°..+125° |  | SMD | RS-0201
38 | 1 | R39 | 4.3M | RK73H1HTTC4304F | CHIP RES. 4M3 0201 1/20W 1% 100PPM/°C | -55°..+125° |  | SMD | RS-0201
39 | 1 | TVS1 | SM6T6V8A | SM6T6V8A | DIODE TVS TRANSIL UNIDIR. 600W 6.8V SM6T6V8A SMB SMT |  | FAE | SMD | SMB | 14165
40 | 2 | TVS2,TVS3 | ESD5Z3.3T1G | ESD5Z3.3T1G | DIODE TVS TRANSIL UNIDIR. 158W 14.1V ESD5Z3.3T1G SOD-523 SMT | -55°..+150° | FAE | SMD | SOD523 | 40424
41 | 1 | U1 | TPS62748YFPT | TPS62748YFPT | I.C. DC/DC CONVERTER TPS62748YFPT TEXAS DSBGA8 SMT | -40°..+85° | FAE | SMD | XFBGA8 | 42813
42 | 1 | U2 | TPS63020DSJR | TPS63020DSJR | I.C. DC/DC CONVERTER TPS63020DSJR TEXAS VSON14 SMT | -40°..+85° | FAE | SMD | IC-TPS6302x | 42016
43 | 1 | U3 | MCP73831-2ACI/MC | MCP73831-2ACI/MC | I.C. BATTERY MANAGEMENT MCP73831-2ACI/MC MICROCHIP DFN8 SMT | -40°..+85° | FAE | SMD | VFDFN8-EXP | 36957
44 | 1 | U4 | MAX17225ELT | MAX17225ELT+T | I.C. DC/DC CONVERTER MAX17225ELT+T MAXIM W-DFN6 SMT | -40°..+85° | FAE | SMD | WDFN6-0200X0200 | 42404
45 | 1 | U5 | AP2139AK-3.3TRG1 | AP2139AK-3.3TRG1 | I.C. LDO AP2139AK-3.3TRG1 DIODES SOT23-5 SMT | -40°..+85° | FAE | SMD | SOT23-5 | 42017
46 | 1 | U6 | STM32L4R5ZIY6 | STM32L4R5ZIY6 | I.C. STM32L4S5ZIY6 ST WLCSP144 SMT | -40°..85° | FAE | SMD | WLCSP144 | 44626
47 | 6 | U7,U8,U9,U10,U12,U13 | MAX40203ANS+T | MAX40203ANS+ | I.C. IDEAL DIODE MAX40203ANS+ MAXIM WLP4 SMT | -40°..+125° | FAE | SMD | WLBGA4 | 50025
48 | 1 | Y1 | ABS06-107-32.768KHZ-T | ABS06-107-32.768KHZ-T | CRYSTAL 32.768KHz 4pF 20ppm D=2x1.2 ABS06-107-32.768KHZ-T ABRACON SMT | -40°..+85° | FAE | SMD | Y-ABS06 | 42406
| 101 | [5 empty] | 7
NOT MOUNTED
1 | 2 | FID1,FID2 | TPS |  | FIDUCIAL |  | FAE | SMD | FIDUCIAL
2 | 64 | PAD1,PAD2,PAD3,PAD4,PAD5,PAD6,PAD7,PAD8,PAD9,PAD10,PAD11,PAD12,PAD13,PAD14,PAD15,PAD16,PAD17,PAD18,PAD19,PAD20,PAD21,PAD22,PAD23,PAD24,PAD25,PAD26,PAD27,PAD28,PAD29,PAD30,PAD31,PAD32,PAD33,PAD34,PAD35,PAD36,PAD37,PAD38,PAD39,PAD40,PAD41,PAD42,PAD43,PAD44,PAD45,PAD46,PAD47,PAD48,PAD49,PAD50,PAD51,PAD52,PAD53,PAD54,PAD55,PAD56,PAD57,PAD58,PAD59,PAD60,PAD61,PAD62,PAD63,PAD64 | TPS |  | CASTELLATED EDGE VIAS |  | FAE | THT | PAD-THT-CAS-0050
3 | 1 | R3 | NU | RC0603JR-070RL | CHIP RES. 0R 0603 1/16W 1% | -55°..+150° | FAE | SMD | RS-0603 | 15541
4 | 1 | R25 | NU | MC0201L6F1002SE | CHIP RES. 10K 0201 1/20W 1% |  | FAE | SMD | RS-0201 | 37016