## BOM
PROJECT |  | 2017-3047 (NOTECARRIER-M2-BH) |  | Blues Inc.
REVISION |  | 14
SCHEMATIC |  | 20173047_NOTECARRIER-M2-BH
DATA |  | 07/11/2022
Item | Quantity | Reference | Part | MPN | MPN2 | Description | Temperature | Type | Package
1 | 1 | CS1 | CS V14 2L 35um |  |  | C.S. NOTECARRIER-M2-B V14 (45.62X45.62)mm 2L/SO/SR ENIG TG150 sp=1.6mm Cu=35um | TG150
2 | 5 | C7,C10,C111,C115,C116 | 100n/16V |  |  | CHIP CAP.CER. 100nF 16V 10% X7R 0402 |  | SMD | CS-C-0402
3 | 2 | C8,C9 | 10u/6.3V-X5R |  |  | CHIP CAP.CER. 10uF 6.3V 20% X5R 0402 | -55°..+85° | SMD | CS-C-0402
4 | 1 | C13 | 47u/16V-X5R |  |  | CHIP CAP.CER. 47uF 16V 20% X5R 1206 |  | SMD | CS-C-1206
5 | 1 | C14 | 4.7u/6.3V-X5R |  |  | CHIP CAP.CER. 4.7uF 6.3V 20% X5R 0402 |  | SMD | CS-C-0402
6 | 2 | C15,C16 | 10u/10V-X5R |  |  | CHIP CAP.CER. 10uF 10V 10% X5R 0603 |  | SMD | CS-C-0603
7 | 1 | C112 | 10n/1kV |  |  | CHIP CAP.CER. 10nF 1000V 10% X7R 1206 |  | SMD | CS-C-1206
8 | 2 | C117,C118 | 4.7u/10V/X5R | CL10A475KP8NNNC |  | CHIP CAP.CER. 4.7uF 10V 10% X5R 0603 |  | SMD | CS-C-0603
9 | 1 | DSW1 | DIP-SW-CHS-01TB |  |  | DIP SWITCH 1P/D BLACK CHS-01TB COPAL SMT | -40°..+85° | SMD | DSS-CHS-01TB
10 | 1 | DS14 | STPS3H100U | STPS3H100U |  | DIODE SCHOTTKY 3A 100V STPS3H100U SMB SMT |  | SMD | SMB
11 | 1 | DS15 | FSV1045V | FSV1045V |  | DIODE SCHOTTKY 10A 45V FSV1045V TO277-3 SMT | -55°..+150° | SMD | TO277-3
12 | 1 | F1 | SF-0603F150-2 | SF-0603F150-2 |  | FUSE FAST 1.5A 32V 0603 SF-0603F150-2 BOURNS SMT | -40°..+105° | SMD | FS-0603
13 | 1 | F2 | 3.5A/32V | 0603SFV350F/32-2 |  | FUSE FAST 3.5A 32V 0603 0603SFV350F/32-2 LITTELFUSE SMT | -55°..+125° | SMD | FS-0603
14 | 1 | J19 | MICROUSB-B | 10118192-0001LF |  | CONN. USB F/90° TYPE MICRO-B C.S. 10118192-0001LF FCI SMT | -30°..+85° | SMD | J-5-0065-FOS-MICROUSB10118192
15 | 1 | J20 | MDT420E01001 |  |  | CONN. M.2 75P M/90° P=0.5 MDT420E01001 AMPHENOL SMT | -40°..+80° | SMD | J-75-0050-MOS-M2-E
16 | 2 | J21,J22 | M20-9991045 | M20-9991045 | 10129378-910002BLF | STRIP 10P M/D P=2.54 M20-9991045 HARWIN |  | THT | J-10-0254-MDT
17 | 1 | J23 | S2B-PH-SM4-K-TB(LF)(SN) | S2B-PH-SM4-K-TB(LF)(SN) | 20404 | CONN. PH 2P M/90° P=2 S2B-PH-SM4-K-TB(LF)(SN) JST SMT |  | SMD | J-2-0200-MOS-S2B
18 | 1 | J24 | SM04B-SRSS-TBT | SM04B-SRSS-TBT(LF)(SN) |  | CONN. SH 4P M/D P=1 SM04B-SRSS-TBT(LF)(SN) JST SMT | -25°..+85° | SMD | J-4-0100-MOS-SH
19 | 1 | LD1 | SML-P12WTT86R | SML-P12WTT86R |  | YELLOW LED DIODE SML-P12WTT86R ROHM 0402 SMT | -40°..+85° | SMD | LD-0402
20 | 1 | L2 | 1285AS-H-2R2M=P2 | 1285AS-H-2R2M=P2 |  | INDUCTOR 2.2uH 1.5A 20% 0806 1285AS-H-2R2M=P2 MURATA SMT | -40°..+85° | SMD | LS-0806
21 | 1 | L4 | XFL4020-222MEC | XFL4020-222MEC |  | INDUCTOR 2.2 uH 3.1A 20% XFL4020-222MEC COILCRAFT SMT | -40°..+125° | SMD | LS-XFL4020
22 | 1 | Q2 | AO3420 |  |  | TRANSISTOR MOSFET N AO3420 SOT-23 ALPHA-OMEGA SMT | -55°..+150° | SMD | SOT23
23 | 2 | RR1,RR2 | 100R/5% |  |  | ARRAY CHIP RES. 8R sing. 100R 5% 1506 CAY16-101J8LF BOURNS SMT | -55°..+125° | SMD | RR-8X-1506
24 | 1 | R5 | 1k | CRCW02011K00FNED |  | CHIP RES. 1K 0201 1/20W 1% |  | SMD | RS-0201
25 | 1 | R6 | 82k |  |  | CHIP RES. 82K 0402 1/16W 1% | -55°..+155° | SMD | RS-0402
26 | 1 | R7 | 2.8k | CRCW02012K80FKED |  | CHIP RES. 2K8 0201 1/20W 1% 100PPM/°C | -55°..+125° | SMD | RS-0201
27 | 1 | R10 | 10M/5% |  |  | CHIP RES. 10M 0402 1/8W 5% | -55°..+125° | SMD | RS-0402
28 | 1 | R307 | 1M |  |  | CHIP RES. 1M 1206 1/4W 1% |  | SMD | RS-1206
29 | 3 | R318,R322,R325 | 0R |  |  | CHIP RES. 0R 0402 1/16W 1% |  | SMD | RS-0402
30 | 1 | R319 | 1k |  |  | CHIP RES. 1K 0402 1/16W 1% | -55°..+155° | SMD | RS-0402
31 | 1 | TVS1 | SM6T6V8A |  |  | DIODE TVS TRANSIL UNIDIR. 600W 6.8V SM6T6V8A SMB SMT |  | SMD | SMB
32 | 1 | U3 | MAX17225ELT | MAX17225ELT+T |  | I.C. DC/DC MAX17225ELT+T MAXIM W-DFN6 SMT | -40°..+85° | SMD | WDFN6-0200X0200
33 | 1 | U4 | TPS62748YFPT | TPS62748YFPT |  | I.C. DC/DC TPS62748YFPT TEXAS DSBGA8 SMT | -40°..+85° | SMD | XFBGA8
34 | 1 | U5 | MCP73831-2ACI/MC | MCP73831-2ACI/MC |  | I.C. BATTERY MANAGEMENT MCP73831-2ACI/MC MICROCHIP DFN8 SMT | -40°..+85° | SMD | VFDFN8-EXP
45
MECHANICAL
1 | 1 | ASS1 | KNOB M2.5x4 |  |  | SCREW TCEI 2.5X4 DIN 7985 PHILIPS |  | THT
2 | 2 | ASS2,ASS3 | M20-9991045 | M20-9991045 |  | STRIP 10P M/D P=2.54 M20-9991045 HARWIN |  | THT
3 | 1 | ASS4 | 213353-0100 | 213353-0100 |  |  |  | THT
4 | 1 | OBJ1 | 9774025151R |  |  | DISTANZ. CIL. METALLO 5.1X2.5 9774025151R W.E SMT |  | SMD | DIST-WASMSIM0250
5
NOT MOUNTED
1 | 1 | C113 | NU | F930J107KAA |  | CHIP CAP.TANT. 100uF 6.3V 10% CASE A F930J107KAA AVX | -55°..+125° | SMD | CS-T-A
2 | 1 | C114 | NU | F930J227KBA |  | CHIP CAP.TANT. 220uF 6.3V 10% CASE B F930J227KBA AVX | -55°..+125° | SMD | CS-T-B
3 | 4 | DS4,DS5,DS6,DS10 | NU | BAV99BRVA-7 |  | DIODE ARRAY 0.2A 75V BAV99BRVA-7 SOT563 DIODES SMT | -65°..+150° | SMD | SOT563
4 | 4 | FID1,FID2,FID3,FID4 | TPS |  |  | FIDUCIAL |  | SMD | FIDUCIAL
5 | 2 | R323,R324 | NU |  |  | CHIP RES. 0402 |  | SMD | RS-0402
6 | 1 | R326 | NU |  |  | CHIP RES. 0R 0402 1/16W 1% |  | SMD | RS-0402