## BOM
CUSTOMER |  | BLUES
PROJECT |  | 2023-1252 (NOTECARRIER-M2-R)
REVISION |  | 1 |  | Blues Inc.
SCHEMATIC |  | 20231252_NOTECARRIER-M2-R_V1
DATA |  | 2023-12-22
Item | Quantity | Reference | Part | MPN | Description | Temperature | Pkg Type | Package
1 | 1 | CS1 | CS V1 2L 35um |  | C.S. Nome Vx HAL xL/SO/SR sp=1.6mm Cu=35um | TG140 | Nome Approved
2 | 1 | C1 | 10u/16V-X5R |  | CHIP CAP.CER. 10uF 16V 10% X5R 0805 |  | SMD | CS-C-0805
3 | 1 | C2 | 22u/10V/X5R |  | CHIP CAP.CER. 22uF 10V 20% X5R 0603 | -55°..+85° | SMD | CS-C-0603
4 | 1 | C5 | 10n/1kV |  | CHIP CAP.CER. 10nF 1000V 10% X7R 1206 |  | SMD | CS-C-1206
5 | 2 | C6,C111 | 100n/16V |  | CHIP CAP.CER. 100nF 16V 10% X7R 0402 |  | SMD | CS-C-0402
6 | 1 | DSW1 | DIP-SW-CHS-01TB |  | DIP SWITCH 1P/D BLACK CHS-01TB COPAL SMT | -40°..+85° | SMD | DSS-CHS-01TB
7 | 2 | DS1,DS2 | STPS3H100U | STPS3H100U | DIODO SCHOTTKY 3A 100V STPS3H100U SMB SMT |  | SMD | SMB
8 | 1 | F1 | SF-0603F150-2 | SF-0603F150-2 | FUSE FAST 1.5A 32V 0603 SF-0603F150-2 BOURNS SMT | -40°..+105° | SMD | FS-0603
9 | 1 | F2 | 3.5A/32V | 0603SFV350F/32-2 | FUSE FAST 3.5A 32V 0603 0603SFV350F/32-2 LITTELFUSE SMT | -55°..+125° | SMD | FS-0603
10 | 1 | J1 | MDT420E01001 |  | CONN. M.2 75P M/90° P=0.5 MDT420E01001 AMPHENOL SMT | -40°..+80° | SMD | J-75-0050-MOS-M2-E
11 | 1 | J2 | MICROUSB-B | 10118192-0001LF | CONN. USB F/90° TYPE MICRO-B C.S. 10118192-0001LF FCI SMT | -30°..+85° | SMD | J-5-0065-FOS-MICROUSB10118192
12 | 1 | J3 | SM05B-SRSS-TB | SM05B-SRSS-TB(LF)(SN) | CONN. SH 5P M/D P=1 SM05B-SRSS-TB(LF)(SN) JST SMT | -25°..+85° | SMD | J-5-0100-MOS-SH
13 | 1 | L1 | 1u/3.1A | TYA2520101R0M-10 | INDUTTANZA 1uH 3.1A 20% TYA2520101R0M-10 LAIRD 2520 SMD |  | SMD | LS-0907
14 | 1 | Q1 | AO3420 |  | TRANSISTOR MOSFET N AO3420 SOT-23 ALPHA-OMEGA SMT | -55°..+150° | SMD | SOT23
15 | 2 | RR1,RR2 | 100R/5% |  | ARRAY CHIP RES. 8R sing. 100R 5% 1506 CAY16-101J8LF BOURNS SMT | -55°..+125° | SMD | RR-8X-1506
16 | 1 | R2 | 10M |  | CHIP RES. 10M 0402 1/16W 1% | -55°..+155° | SMD | RS-0402
17 | 2 | R3,R4 | 10k |  | CHIP RES. 10K 0201 1/20W 1% |  | SMD | RS-0201
18 | 1 | R7 | 1k |  | CHIP RES. 1K 0402 1/16W 1% | -55°..+155° | SMD | RS-0402
19 | 1 | R8 | 1M |  | CHIP RES. 1M 1206 1/4W 1% |  | SMD | RS-1206
20 | 1 | TVS1 | SM6T6V8A |  | DIODO TVS TRANSIL UNIDIR. 600W 6.8V SM6T6V8A SMB SMT |  | SMD | SMB
21 | 1 | U1 | ISL9122AIINZ-T | ISL9122AIINZ-T | INTEGRATO DC DC CONVERTER ISL9122AIINZ-T RENESAS WLCSP8 SMT | -40°..+85° | SMD | WLCSP8
25
MECHANICAL
22 | 1 | ASS1 | KNOB M2.5x4 |  | VITE TCEI 2.5X4 ESAGONO INCASSATO A2 INOX |  | THT
23 | 2 | ASS2,ASS3 | M20-9991045 | M20-9991045 | STRIP 10P M/D P=2.54 M20-9991045 HARWIN |  | THT
24 | 1 | ASS4 | 213353-0100 | 213353-0100 |  |  | THT
25 | 1 | OBJ1 | 9774025151R |  | DISTANZ. CIL. METALLO 5.1X2.5 9774025151R W.E SMT |  | SMD | DIST-WASMSIM0250
5
NOT MOUNTED
26 | 4 | DS3,DS4,DS5,DS6 | NU | BAV99BRVA-7 | DIODE ARRAY 0.2A 75V BAV99BRVA-7 SOT563 DIODES SMT | -65°..+150° | SMD | SOT563
27 | 4 | FID1,FID2,FID3,FID4 | TPS |  | FIDUCIAL |  | SMD | FIDUCIAL
28 | 2 | J4,J5 | NU | M20-9991045 | STRIP 10P M/D P=2.54 M20-9991045 HARWIN |  | THT | J-10-0254-MDT
10