## BOM
PROJECT |  | <Parameter FAE RD Code not found> |  | Blues Inc.
REVISION |  | 1.7
SCHEMATIC |  | Production
DATA |  | 08/04/2026
Line # | Quantity | Designator | Name | BL Part Number | Description | Footprint
| 1 | ASS1 | KNOB M2.5x4-INOX | 6000-168 | VITE TCEI 2.5X4 ESAGONO INCASSATO A2 INOX
| 12 | C1, C6, C7, C11, C12, C14, C33, C34, C35, C36, C37, C38 | 10u | 2006-831 | Capacitor ceramic 10u ±20% X5R 10V 0603 | C-0603
| 15 | C2, C9, C10, C15, C18, C19, C20, C21, C23, C24, C25, C27, C29, C32, C39 | 100n | 2000-908, 2004-296 | Capacitor ceramic 100n ±10% X7R 16V 0402, Capacitor ceramic 100n ±10% X5R 25V 0402 | C-0402
| 3 | C3, C4, C5 | 33p | 2001-377 | Capacitor ceramic 33p ±5% C0G 50V 0402 | C-0402
| 1 | C8 | 47n/50V | 2003-965 | Capacitor ceramic 47n 10% X7R 50V 0402 | C-0402
| 6 | C13, C16, C17, C22, C26, C28 | 4u7 | 2003-721 | Capacitor ceramic 4u7 ±10% X5R 10V 0603 | C-0603
| 2 | C30, C31 | 6p8 | 2001-291 | Capacitor ceramic 6.8p C0G 50V 0402 | C-0402
| 3 | D1, D2, D3 | PESD5V0X1UB,135 | 2004-110 | TVS DIODE 5VWM 8VC SOD523 | SOD-523F
| 1 | D4 | 1N4148WT-7 | 2001-986 | DIODE GEN PURP 80V 125MA SOD523 | SOD-523F
| 1 | DOC1 | Electronic design doc number | 100544 | Electronic design doc number
| 1 | J1 | BM04B-SRSS-TB(LF)(SN) | 2007-322 | Conn Header, 1x4, 1.00mm, Tin plated, VERT, SMD | Conn BM04B-SRSS-TB(LF)(SN)
| 1 | J3 | MDT580E01002 | 2009-243 | CONN M.2 FMALE 67POS 0.020 GOLD KEY E | CONN_MDT580E01002
| 1 | J4 | SF72S006VBDR2500 | 2007-458 | CONN. NANOSIM 8P F/90° PUSH-PUSH SF72S006VBAR2500 JAE ELECTRONICS SMT | J-NANOSIM-SF72S006VBA
| 1 | J5 | Header 1.27mm 2X7 | 2009-203 | 1.27mm pitch 14 pin (2x7) top entry wire to board connector SMD | Header 1.27mm 2X7 SMD
| 1 | L1 | MCKK1608T1R0MN | 2003-989 | Inductor 0603 1u ±20% 1.3A | L-0603
| 1 | L2 | 3u3 | 2004-215 | Inductor 3u3 ±20% 1.7A SMD | L-1008
| 1 | LD1 | SML-P12WTT86R | 2007-660 | LED YELLOW CLEAR 0402 SMD | LED-0402
| 1 | LD2 | SML-P12U2TT86R | 2006-852 | LED RED CLEAR SMD 0402 | LED-0402
| 1 | P3 | 12402012E212A | 2008-437 | CONN RCP USB2.0 TYP C 24P SMD RA | CONN_12402012E212A
| 1 | P5 | S2B-PH-SM4-K-TB | 2007-662 | 2.00mm pitch 2 pin side entry wire to board connector, SMD | Conn S2B-PH-SM4
| 1 | PCB1 | PCB Part Number | 2201-080 | PCB Part Number
| 2 | R1, R2 | 5k1 | 2004-098 | Resistor 5k1 ±1% 0402 | R-0402
| 4 | R3, R7, R14, R18 | 15k | 2001-157 | Resistor 15k ±1% 0402 | R-0402
| 3 | R5, R6, R8 | 22R | 2001-170 | Resistor 22R ±1% 0402 | R-0402
| 2 | R9, R15 | 0R0 | 2000-723 | Resistor 0R0 0603 | R-0603
| 2 | R10, R23 | 10M | 2002-832 | Resistor 10M ±1% 0402 | R-0402
| 3 | R11, R12, R19 | 3k | 2001-570 | Resistor 3k ±1% 0402 | R-0402
| 3 | R13, R20, R22 | 11k | 2004-237 | Resistor 11k ±1% 0402 | R-0402
| 1 | R16 | 100k | 2000-727 | Resistor 100k ±1% 0402 | R-0402
| 2 | R17, R21 | 1M | 2000-734 | Resistor 1M ±1% 0402 | R-0402
| 1 | R24 | 4M3 | 2007-009 | Resistor 4M3 ±1% 0402 | R-0402
| 4 | R25, R26, R27, R28 | 10k | 2000-729 | Resistor 10k ±1% 0402 | R-0402
| 1 | S1 | SSSS820101 | 2009-940 | Slide Switch DPDT on-on, 5V/300mA | Slide Switch SSSS820101
| 1 | S2 | SKRPABE010 | 2009-324 | Tact Switch SPST-NO 0.05A 16V | Tact Switch SKRPADE010
| 2 | S3, S4 | SKRPADE010 | 2007-145 | Tact Switch SPST-NO 0.05A 16V | Tact Switch SKRPADE010
| 1 | STANDOFF1 | 9774040151R | 6000-267 | ROUND STANDOFF M2.5 STEEL 4MM, SMT FEMALE | STANDOFF_9774040151R
| 1 | TVS1 | PESD5V0L5UV,125 | 2007-452 | PESD Series 25 W 5 V Uni-Directional Fivefold ESD Protection Diode Array SOT-666 | SOT666
| 1 | U1 | NX3DV42GU | 2005-299 | IC ANALOG USB SWITCH DPDT 10-XQFN | QFN40P140X180X50-10N
| 1 | U2 | RT6160BWSC | 2008-326 | IC REG BUCK BOOST 2V025-5V2 3A | BGA15N40P3X5_230x140x60
| 1 | U3 | BQ25628ERYKR | 2008-206 | IC LI-ION CHARGE MGMT 18-QFN | QFN40P300X250X80-18N
| 1 | U4 | TPS22917DBVR | 2008-396 | IC LOAD SWITCH SOT23-6 | SOT-23-6 Thin
| 1 | U5 | STM32L433CCT6 | 2009-272 | MCU, 32b, M4, 256kB FLASH, 64kB RAM | QFP50P900X900X160-48
| 1 | U6 | NX3L2467GU,115 | 2009-148 | IC ANALOG SWITCH DPDTX2 16XQFN | QFN40P180X260X55-16N
| 1 | U7 | TLV77033PDBVR | 2009-790 | IC REG LDO 3.3V 50MA SOT23-5 | SOT-23-5(M5)
| 1 | Y1 | ABS07-32.768KHZ-6-T | 2005-489 | CRYSTAL 32.768KHZ 6PF SMD | XTAL_3.2x1.5 MM
97